## パーツリスト
Ｔｒｉｐａｔｈ ＴＡ２０２０－０２０ 初段直結化 ＤＣアンプ スペシャル・キット （non-NFB 新セッティング） 【パーツリスト】 ※本体基板に使用するパーツリストです。
■青色のマスは実装不要なパーツ。 ■赤字はオリジナルから変更されたパーツ。 青斜め文字は電源回路の動作確認時の実装パーツ。
Ｎｏ． |  | 基板上の表記 | 数値等 | 数値等 | non-NFBセッティング時の変更点 | 備 考
1 | 抵抗器 | 1 | 47
2 | 抵抗器 | 2 | 750
3 | 抵抗器 | 3 | 750
4 | 抵抗器 | 4 | 47
5 | 抵抗器 | 5 | 330
6 | 抵抗器 | 6 | 1k
7 | 抵抗器 | 7 | 1k
8 | 抵抗器 | 8 | 330
9 | 抵抗器 | 9 | 1 | 1W以上
10 | 抵抗器 | 10 | 30
11 | 抵抗器 | 11 | 56k
12 | 抵抗器 | 12 | 10k
13 | 抵抗器 | 13 | 10k
14 | 抵抗器 | 14 | 56k
15 | 抵抗器 | 15 | 30
16 | 抵抗器 | 16
17 | 抵抗器 | 17 | 10k
18 | 抵抗器 | 18 | 2.2k
19 | 抵抗器 | 19 | 2.2k
20 | 抵抗器 | 20 | 1k
21 | 抵抗器 | 21 | 100k
22 | 抵抗器 | 22 | 100k
23 | 抵抗器 | 23 | 1k
24 | 抵抗器 | 24 | 2.2k
25 | 抵抗器 | 25 | 2.2k
26 | 抵抗器 | 26 | 10k
27 | 抵抗器 | 27
28 | 抵抗器 | 28 | 1k
29 | 抵抗器 | 29 | 1k
30 | 抵抗器 | 30 | 100k
31 | 抵抗器 | 31 | 20k
32 | 抵抗器 | 32 | 20k
33 | 抵抗器 | 33 | 100k
34 | 抵抗器 | 34 |  |  |  | BassBoostブースト量決定。抵抗値を増やすとブーストが増える。100kΩ 120kΩ 150kΩなど
35 | 抵抗器 | 35 | 0
36 | 抵抗器 | 36 | 20-22
37 | 抵抗器 | 37 | 1k
38 | 抵抗器 | 38 | 20-22
39 | 抵抗器 | 39 | 1k
40 | 抵抗器 | 40 | 0
41 | 抵抗器 | 41 |  |  |  | BassBoostブースト量決定。抵抗値を増やすとブーストが増える。100kΩ 120kΩ 150kΩなど
42 | 抵抗器 | 42 | 150
43 | 抵抗器 | 43
44 | 抵抗器 | 44 | 20-22
45 | 抵抗器 | 45 | 20-22
46 | 抵抗器 | 46
47 | 抵抗器 | 47 | 150
48 | 抵抗器 | 48
49 | 抵抗器 | 49 | 1k
50 | 抵抗器 | 50 |  |  |  | R50とC41で高周波吸収ダンパーを構成。基本的には不要。2k～3kΩ＋1000pF、330～1kΩ＋0.01μＦなど
51 | 抵抗器 | 51 |  |  |  | R51とC42で高周波吸収ダンパーを構成。基本的には不要。2k～3kΩ＋1000pF、330～1kΩ＋0.01μＦなど
52 | 抵抗器 | 52 | 1k
53 | 抵抗器 | 53
54 | 抵抗器 | 54 | 20k
55 | 抵抗器 | 55 | 15k
56 | 抵抗器 | 56 | 15k
57 | 抵抗器 | 57 | 20k
58 | 抵抗器 | 58 | 30
59 | 抵抗器 | 59 | 20ｋ
60 | 抵抗器 | 60 | 750
61 | 抵抗器 | 61 | 430
62 | 抵抗器 | 62 | 30
63 | 抵抗器 | 63 | 8.25k |  |  | 精密抵抗。通常品の８．２ｋΩでも可。
64 | 抵抗器 | 64 | 33k
65 | 抵抗器 | 65 | 22k
66 | 抵抗器 | 66 | 750
67 | 抵抗器 | 67 | 1.2ｋ
68 | 抵抗器 | 68 | 100k
69 | 抵抗器 | 69 | 30
70 | 抵抗器 | 70 | 750
71 | 抵抗器 | 71 | 33k
72 | 抵抗器 | 72 | 22k
73 | 抵抗器 | 73 | 10k
74 | 抵抗器 | 74 | 2.4k-2.7k
75 | 抵抗器 | 75 | 10 | 1/2W以上 |  | 1/4Wでも無理ではない。
76 | 抵抗器 | 76 | 10 | 1/2W以上 |  | 同上
77 | 抵抗器 | 77 | 470k
78 | 抵抗器 | 78 | 200k
79 | 抵抗器 | 79 | 200k
80 | 抵抗器 | 80 | 470k
81 | 抵抗器 | 81 | 470k
82 | 抵抗器 | 82 | 200k
83 | 抵抗器 | 83 | 200k
84 | 抵抗器 | 84 | 470k
85 | 抵抗器 | 85 | 220
86 | 抵抗器 | 86 | 220
87 | 抵抗器 | 87 | 220
88 | 抵抗器 | 88 | 220
89 | 抵抗器 | 89 | 200k
90 | 抵抗器 | 90 | 33k
91 | 抵抗器 | 91 | 1M
92 | 抵抗器 | 92 | 10k
93 | 抵抗器 | 93 | 47k
94 | 抵抗器 | 94 | 10k
95 | 抵抗器 | 95 | 470k
96 | 抵抗器 | 96 | 30
97 | 抵抗器 | 97 | 75 | 1W以上
98 | 半固定抵抗器 | VR1A | 50kΩ |  |  | トリムバランス調整用 Ｑ５～Ｑ８のFETに選別品を使用すれば不要（そのほうが音は良い）
99 | 半固定抵抗器 | VR1B
100 | 半固定抵抗器 | VR2A | 50kΩ |  |  | トリムバランス調整用 Ｑ５～Ｑ８のFETに選別品を使用すれば不要（そのほうが音は良い）
101 | 半固定抵抗器 | VR2B
102 | 電解コンデンサー | 1 | 1000 | 25Ｖ以上 |  | 超低ＥＳＲ電解コンデンサー
103 | 電解コンデンサー | 2 | 1000 | 25Ｖ以上 |  | 同上
104 | 電解コンデンサー | 3 | 1000 | 25Ｖ以上 |  | 同上
105 | 電解コンデンサー | 4 | 1000 | 25Ｖ以上 |  | 同上
106 | 電解コンデンサー | 5 | 1000 | 25Ｖ以上 |  | 同上
107 | 電解コンデンサー | 6 | 1000 | 25Ｖ以上 |  | 同上
108 | 電解コンデンサー | 7 | 1000 | 25Ｖ以上 |  | 同上
109 | 電解コンデンサー | 8 | 1000 | 25Ｖ以上 |  | 同上
110 | 電解コンデンサー | 9 | 1000 | 25Ｖ以上 |  | 同上
111 | 電解コンデンサー | 10 | 1000 | 25Ｖ以上 |  | 同上
112 | 電解コンデンサー | 11 | 1000 | 25Ｖ以上 |  | 同上
113 | 電解コンデンサー | 12 | 1000 | 25Ｖ以上 |  | 同上
114 | 電解コンデンサー | 13 | 330 | 25Ｖ以上 |  | 同上
115 | 電解コンデンサー | 14 | 1000 | 25Ｖ以上 |  | 同上
116 | 電解コンデンサー | 15 | 1000 | 10Ｖ以上 |  | 同上
117 | 電解コンデンサー | 16 | 470 | 10Ｖ以上 |  | 同上
118 | 電解コンデンサー | 17 | 470 | 10Ｖ以上 |  | 同上
119 | 電解コンデンサー | 18 | 220 | 16Ｖ以上 |  | 同上
120 | 電解コンデンサー | 19 | 220 | 16Ｖ以上 |  | 同上
121 | 電解コンデンサー | 20 | 220 | 16Ｖ以上 |  | 同上
122 | 電解コンデンサー | 21 | 220 | 16Ｖ以上 |  | 同上
123 | 電解コンデンサー | 22 | 220 | 16Ｖ以上 |  | 同上
124 | 電解コンデンサー | 23 | 47 | 25Ｖ以上 |  | 同上
125 | 電解コンデンサー | 24 | 47 | 25Ｖ以上 |  | 同上
126 | 電解コンデンサー | 25 | 47 | 25Ｖ以上 |  | 同上
127 | 電解コンデンサー | 26 | 47 | 25Ｖ以上 |  | 同上
128 | 電解コンデンサー | 27 | 47 | 25Ｖ以上 |  | 同上
129 | 電解コンデンサー | 28 | 47 | 25Ｖ以上 |  | 同上
130 | 電解コンデンサー | 29 | 47 | 25Ｖ以上 |  | 同上
131 | 電解コンデンサー | 30 | 47 | 25Ｖ以上 |  | 同上
132 | 電解コンデンサー | 31 | 47 | 25Ｖ以上 |  | 同上
133 | 電解コンデンサー | 32 | 47 | 25Ｖ以上 |  | 同上
134 | フィルムコンデンサー | 33 | 0.01 | 50Ｖ以上 |  | 部品表示：103 or 10nF。
135 | フィルムコンデンサー | 34 | 0.01 | 50Ｖ以上 |  | 同上
136 | フィルムコンデンサー | 35 | 非付属品 | 50Ｖ以上 |  | BassBoost周波数決定。大きくするほど周波数が低くなる。C34+C35=(0.01μF+2200pF) (6800pF+6800pF)など、ご自由に。
137 | フィルムコンデンサー | 36 | 非付属品 | 50Ｖ以上 |  | 同上
138 | フィルムコンデンサー | 37 | 0.1 | 50Ｖ以上 |  | 部品表示：104。ＤＣサーボ安定用ゾーベルフィルター。
139 | フィルムコンデンサー | 38 | 0.1 | 50Ｖ以上 |  | 同上
140 | フィルムコンデンサー | 39 | 非付属品 | 50Ｖ以上 |  | BassBoost周波数決定。大きくするほど周波数が低くなる。C34+C35=(0.01μF+2200pF) (6800pF+6800pF)など、ご自由に。
141 | フィルムコンデンサー | 40 | 非付属品 | 50Ｖ以上 |  | 同上
142 | フィルムコンデンサー | 41 | 非付属品 | 50Ｖ以上 |  | R50とC41で高周波吸収ダンパーを構成。基本的には不要。2k～3kΩ＋1000pF、330～1kΩ＋0.01μＦなど
143 | フィルムコンデンサー | 42 | 非付属品 | 50Ｖ以上 |  | R51とC42で高周波吸収ダンパーを構成。基本的には不要。2k～3kΩ＋1000pF、330～1kΩ＋0.01μＦなど
144 | フィルムコンデンサー | 43 | 0.01 | 50Ｖ以上 |  | 部品表示：103 or 10nF。
145 | フィルムコンデンサー | 44 | 1 | 50Ｖ以上 |  | 部品表示：105。TA2020 チャージポンプ出力の平滑用
146 | フィルムコンデンサー | 45 | 0.1 | 50Ｖ以上 |  | 部品表示：104。TA2020 チャージポンプキャパシタンス
147 | フィルムコンデンサー | 46 | 0.01 | 50Ｖ以上 |  | 部品表示：103 or 10nF。TA2020 パワー電源デカップリング
148 | フィルムコンデンサー | 47 | 0.01 | 50Ｖ以上 |  | 同上
149 | フィルムコンデンサー | 48 | 0.01 | 50Ｖ以上 |  | 同上
150 | フィルムコンデンサー | 49 | 0.1 | 50Ｖ以上 |  | 部品表示：104。TA2020 バイアスカップリング
151 | フィルムコンデンサー | 50 | 0.01 | 50Ｖ以上 |  | 部品表示：103 or 10nF。TA2020 デジタル電源デカップリング
152 | フィルムコンデンサー | 51 | 0.01 | 50Ｖ以上 |  | TA2020 アナログ電源デカップリング
153 | フィルムコンデンサー | 52 | 0.01 | 50Ｖ以上 |  | 部品表示：103 or 10nF。
154 | フィルムコンデンサー | 53 | 0.01 | 50Ｖ以上 |  | 同上
155 | フィルムコンデンサー | 54 | 0.22 | 50Ｖ以上 |  | 部品表示：224。TA2020 出力フィルター
156 | フィルムコンデンサー | 55 | 0.22 | 50Ｖ以上 |  | 同上
157 | フィルムコンデンサー | 56 | 0.22 | 50Ｖ以上 |  | 同上
158 | フィルムコンデンサー | 57 | 0.22 | 50Ｖ以上 |  | 同上
159 | フィルムコンデンサー | 58 | 0.22 | 50Ｖ以上 |  | 同上
160 | フィルムコンデンサー | 59 | 0.22 | 50Ｖ以上 |  | 同上
161 | フィルムコンデンサー | 60 | 0.01 | 50Ｖ以上 |  | 部品表示103 or 10nF。スピーカー高域インピーダンス補正
162 | フィルムコンデンサー | 61 | 0.01 | 50Ｖ以上 |  | 同上
163 | フィルムコンデンサー | 62 | 0.1 | 50Ｖ以上 |  | 部品表示：104。バイパスコンデンサー
164 | インダクター | 1 | 10μH | 3A以上 |  | 低漏洩磁束の高性能トロイダル・インダクター。トロイダルコア(Ｔ68-2)に42ターン巻。TA2020 出力フィルターを構成。
165 | インダクター | 2 | 10 | 3A以上 |  | 同上
166 | インダクター | 3 | 10 | 3A以上 |  | 同上
167 | インダクター | 4 | 10 | 3A以上 |  | 同上
168 | フェライトビーズ | FerriteBead | FB-801 | ２個 |  | フェライトビーズ（コア）。インダクタンスと熱損失で高周波のエネルギーを低減、吸収。
169 | トランジスター | 1 | 2SC1815GR(L) | Ｎ |  | ローノイズNPNトランジスター。プリアンプ電源。
170 | トランジスター | 2 | 2SC1815GR(L) | Ｎ |  | 同上
171 | トランジスター | 3 | 2SC1815GR(L) | Ｎ |  | 同上
172 | トランジスター | 4 | 2SC1815GR(L) | Ｎ |  | 同上
173 | ＦＥＴ | 5 | 2SK30GR | Ｎ |  | ローノイズＦＥＴ。できればペアリング選別品(Idssがそろっているだけでも可)が望ましい。その場合ＶＲ１Ａ、ＶＲ２Ａは不要。
174 | ＦＥＴ | 6 | 2SK30GR | Ｎ |  | 同上
175 | ＦＥＴ | 7 | 2SK30GR | Ｎ |  | 同上
176 | ＦＥＴ | 8 | 2SK30GR | Ｎ |  | 同上
177 | トランジスター | 9 | 2SC1815Y(L) | Ｎ |  | ローノイズNPNトランジスター。定電流回路。
178 | トランジスター | 10 | 2SC1815Y(L) | Ｎ |  | 同上
179 | トランジスター | 11 | 2SA1015GR(L) | Ｐ |  | ローノイズPNPトランジスター。
180 | トランジスター | 12 | 2SC1815GR(L) | Ｎ |  | ローノイズNPNトランジスター。
181 | トランジスター | 13 | 2SA1015GR(L) | Ｐ |  | ローノイズPNPトランジスター。
182 | トランジスター | 14 | 2SC1815GR(L) | Ｎ |  | ローノイズNPNトランジスター。
183 | トランジスター | 15 | 2SC1815Y(L) | Ｎ |  | ローノイズNPNトランジスター。
184 | トランジスター | 16 | 2SC1815Y(L) | Ｎ |  | 同上
185 | トランジスター | 17
186 | トランジスター | 18
187 | トランジスター | 19
188 | トランジスター | 20
189 | トランジスター | 21 | 2SC4935 | N |  | NPNパワートランジスタ。TA2020 パワー電源。安全は2SC5000(10A)。無理をしないなら2SC4935(3A)が良好。
190 | トランジスター | 22 | 2SC1815GR(L) | Ｎ |  | ローノイズNPNトランジスター。TA2020 パワー電源。
191 | トランジスター | 23 | 2SC1815GR(L) | Ｎ |  | 同上
192 | トランジスター | 24 | 2SC1815GR(L) | Ｎ |  | ローノイズNPNトランジスター。TA2020 デジタル電源。NPNパワートランジスター2SC3421Yでも可。
193 | トランジスター | 25 | 2SC1815GR(L) | Ｎ |  | ローノイズNPNトランジスター。TA2020 デジタル電源。
194 | トランジスター | 26 | 2SC1815GR(L) | Ｎ |  | ローノイズNPNトランジスター。TA2020 アナログ電源。
195 | トランジスター | 27 | 2SC1815GR(L) | Ｎ |  | 同上
196 | トランジスター | 28 | 2SC1815GR(L) | Ｎ |  | ローノイズNPNトランジスター。負電源。
197 | トランジスター | 29 | 2SC4935 | N |  | NPNパワートランジスタ。負電源。安全は2SC5000(10A)。無理をしないなら2SC4935(3A)が良好。
198 | トランジスター | 30 | 2SA1015GR | Ｐ |  | 汎用PNPトランジスター。
199 | トランジスター | 31 | 2SA1015GR | Ｐ |  | 同上
200 | トランジスター | 32 | 2SA1015GR | Ｐ |  | 同上
201 | トランジスター | 33 | 2SA1015GR | Ｐ |  | 同上
202 | トランジスター | 34 | 2SC1815GR | Ｎ |  | 汎用NPNトランジスター。
203 | トランジスター | 35 | 2SC3421Y | Ｎ |  | NPNパワートランジスター。出力リレースイッチを緊急遮断。
204 | トランジスター | 36 | 2SC1815GR | Ｎ |  | 汎用NPNトランジスター。出力リレースイッチを緊急遮断。
205 | トランジスター | 37 | 2SC3421Y | Ｎ |  | NPNパワートランジスター。出力リレースイッチ駆動電源。
206 | トランジスター | 38 | 2SC1815GR | Ｎ |  | 汎用NPNトランジスター。出力リレースイッチ駆動電源
207 | ＦＥＴ | 2SK30 | 2SK30GR | ５ヶ所 |  | ローノイズＦＥＴ。TL431に定電流を供給。
208 | ダイオード | 1 | 小信号用 | 100ｍＡ以上 |  | 30Ｖ以上。保護ダイオード
209 | ダイオード | 2 | 小信号用 | 100ｍＡ以上 |  | 同上
210 | ダイオード | 3 | 小信号用 | 100ｍＡ以上 |  | 同上
211 | ダイオード | 4 | 小信号用 | 100ｍＡ以上 |  | 同上
212 | ダイオード | 5 | 小信号用 | 100ｍＡ以上 |  | 同上
213 | ダイオード | 6 | 小信号用 | 100ｍＡ以上 |  | 30Ｖ以上。逆流防止。
214 | ダイオード | 7 | 小信号用 | 100ｍＡ以上 |  | 30Ｖ以上。保護ダイオード
215 | ダイオード | 8 | ＳＢＤ | 1Ａ以上 |  | 30Ｖ以上。ショットキーバリアダイオード。インダクターからの逆起電力を回収。
216 | ダイオード | 9 | ＳＢＤ | 1Ａ以上 |  | 同上
217 | ダイオード | 10 | ＳＢＤ | 1Ａ以上 |  | 同上
218 | ダイオード | 11 | ＳＢＤ | 1Ａ以上 |  | 同上
219 | ダイオード | 12 | ＳＢＤ | 1Ａ以上 |  | 同上
220 | ダイオード | 13 | ＳＢＤ | 1Ａ以上 |  | 同上
221 | ダイオード | 14 | ＳＢＤ | 1Ａ以上 |  | 同上
222 | ダイオード | 15 | ＳＢＤ | 1Ａ以上 |  | 同上
223 | ダイオード | 16 | 小信号用 | 100ｍＡ以上 |  | 30Ｖ以上。保護ダイオード
224 | ダイオード | 17 | 小信号用 | 100ｍＡ以上 |  | 同上
225 | ダイオード | 18 | ＬＥＤ | Ｖｆ＝２Ｖ前後 |  | 負電源、電圧安定用。
226 | リレー | RL1 | 12Ｖ | 3Ａ以上 |  | 出力遮断リレー・スイッチ
227 | リレー | RL2 | 12Ｖ | 3Ａ以上 |  | 同上
228 | ＩＣ | TA2020-020 |  |  |  | トライパス Ｄ級アンプＩＣ
229 | ＩＣ | TL431 |  | ６ヶ所 |  | シャントレギュレーターＩＣ。基準電圧源。
230 | ＩＣ | J-FET OPAMP | NJM072D |  |  | FET入力のデュアル回路オペアンプ。ＤＣサーボ。
231 | ジャンパーポスト | CK1A | ２ピン |  |  | チェック、調整用ジャンパーポスト
232 | ジャンパーポスト | CK2A | ２ピン |  |  | 同上
233 | ジャンパーポスト | BASS BOOST | ２ピン | ２ヶ所 |  | バスブースト用ジャンパーポスト。開放でＯＮ、接続でＯＦＦ（スルー）。
234 | ジャンパーポスト | FAULT | ３ピン |  |  | 過電流保護の作動選択。通常はＯＮを接続のこと。
235 | ジャンパーピン |  | ジャンパーピン | ５個 |  | ジャンパーポストのショート用。
236 | 端子台 | 端子台 | ２端子ネジ止め | ５箇所 |  | 外部配線用端子台。電源入力、スピーカ出力、信号入力にどうぞ。